## sc
Qty | Device | Value | Package | Parts | Description
1 | 1N4148SMD-0805 | 1N4148SMD-0805 | D0805 | D1 | DIODE
1 | AK500/2 | 12/24V_CON | AK500/2 | POWER | CONNECTOR
1 | AK500/3 | READY | AK500/3 | READY | CONNECTOR
1 | AM10CW-2405S-NZ | AM10CW-2405S-NZ | AM10CW-NZ | U1 | 10 Watt ¦ 2A ¦ DC-DC Converter
1 | BC848SMD | BC848SMD | SOT23 | Q4 | NPN Transistor
14 | C-EUC0805 | 100n | C0805 | C29, C30, C31, C32, C34, C35, C36, C37, C39, C40, C42, C43, C44, C45 | CAPACITOR, European symbol
9 | C-EUC0805 | 33n | C0805 | C14, C16, C18, C19, C21, C23, C24, C26, C28 | CAPACITOR, European symbol
6 | C-EUC0805 | 10n | C0805 | C15, C17, C20, C22, C25, C27 | CAPACITOR, European symbol
5 | C-EUC0805 | 10uF | C0805 | C3, C10, C11, C12, C13 | CAPACITOR, European symbol
2 | C-EUC0805 | 1nF/2KV | C0805 | C4, C8 | CAPACITOR, European symbol
2 | C-EUC0805 | 27p | C0805 | C38, C41 | CAPACITOR, European symbol
2 | C-EUC0805 | 470uF | C0805 | C5, C7 | CAPACITOR, European symbol
1 | C-EUC0805 | 1uF | C0805 | C2 | CAPACITOR, European symbol
1 | CPOL-EUE5-10.5 | 200uF | E5-10,5 | C6 | POLARIZED CAPACITOR, European symbol
1 | CPOL-EUE5-10.5 | 330uF | E5-10,5 | C1 | POLARIZED CAPACITOR, European symbol
1 | CPOL-EUUD-4X5,8 | 100n | UD-4X5,8 | C33 | POLARIZED CAPACITOR, European symbol
1 | CPOL-EUUD-4X5,8 | 10uF | UD-4X5,8 | C9 | POLARIZED CAPACITOR, European symbol
1 | CRYSTALSM49 | 20MHz 18pF | SM49 | Q1 | CRYSTAL
1 | DJNR6028--S | 4,7uH | DJNR6028 | L1
5 | F09VP |  | F09VP | ENCODER1, ENCODER2, ENCODER3, OUTPUT, RS-232 | SUB-D
1 | F25VP |  | F25VP | INTERFACE | SUB-D
1 | G6K-2P-Y | G6K-2P-Y | G6K-2P-Y | K1 | Low Signal Relay
1 | JP5E | ICSP | JP5 | ICSP | JUMPER
3 | LEDSML1206 | LED +12V, -12V, 5V | SML1206 | LED2, LED3, LED4 | Green LED 20mA 2,5V
3 | LEDSML1206 | LED 24V, 3V3, READY | SML1206 | LED1, LED5, LED6 | Green LED 10mA 2,5V
1 | LEDSML1206 | LED ERROR | SML1206 | LED8 | Red LED 10mA 2,5V
1 | LEDSML1206 | LED STATE | SML1206 | LED7 | Orange LED 10mA 2,5V
3 | LM324N | LM324N | DIL14 | IC5, IC6, IC7 | OP AMP
3 | LM339D | LM339D | SO14 | IC2, IC3, IC4 | Low Power Low Offset Voltage Quad Comparators
1 | LTV844 | LTV844 | DIL16 | OK4 | SHARP OPTO COUPLER
1 | MAX3221CAE | MAX3221CAE | SSOP16 | IC8 | RS-232 Transceivers with AutoShutdown
1 | MAX604 | MAX604 | DIL08 | IC1
1 | PIC32MK1024MCF064 | PIC32 | QFN64-9X9 | IC9
21 | R-EU_R0805 | 22K | R0805 | R30, R31, R34, R35, R36, R38, R40, R43, R44, R47, R48, R49, R51, R53, R56, R57, R60, R61, R62, R64, R66 | RESISTOR, European symbol
20 | R-EU_R0805 | 4K7 | R0805 | R6, R7, R10, R11, R14, R16, R18, R19, R20, R21, R22, R23, R24, R25, R26, R73, R77, R81, R82, R88 | RESISTOR, European symbol
12 | R-EU_R0805 | 47K | R0805 | R29, R33, R37, R41, R42, R46, R50, R54, R55, R59, R63, R67 | RESISTOR, European symbol
8 | R-EU_R0805 | 470 | R0805 | R2, R3, R8, R9, R12, R13, R15, R17 | RESISTOR, European symbol
7 | R-EU_R0805 | 10K | R0805 | R32, R39, R45, R52, R58, R65, R71 | RESISTOR, European symbol
6 | R-EU_R0805 | 1K | R0805 | R28, R72, R74, R79, R84, R89 | RESISTOR, European symbol
4 | R-EU_R0805 | 100 | R0805 | R5, R68, R69, R70 | RESISTOR, European symbol
1 | R-EU_R0805 | 130 | R0805 | R4 | RESISTOR, European symbol
1 | R-EU_R0805 | 330 | R0805 | R27 | RESISTOR, European symbol
1 | R-EU_R1206 | 2K2 | R1206 | R1 | RESISTOR, European symbol
1 | SH22,5 | 3A | SH22,5 | F1 | FUSE HOLDER grid 22,5 mm
10 | SJ |  | SJ | SJ1, SJ2, SJ3, SJ4, SJ5, SJ6, SJ7, SJ8, SJ9, SJ10 | SMD solder JUMPER
1 | TEN3-2422WIN | TEN3-2422WIN | TEN3-WIN | U2 | 3W ¦ DC/DC Converter
3 | TLP2662F | TLP2662F | DIL08 | OK1, OK2, OK3
1 | ULN2074BN | ULN2074BN | DIL16 | IC10 | DRIVER ARRAY